## Pokyny pro vyplnění
Pokyny pro vyplnění
Ve všech listech tohoto souboru můžete měnit pouze buňky s modrým pozadím. Jedná se o tyto údaje : - údaje o firmě - jednotkové ceny položek zadané na maximálně dvě desetinná místa

## Stavba
#RTSROZP# | Položkový rozpočet
| Zakázka: |  | ROZŠÍŘENÍ STL PLYNOVODU VČ. PŘÍPOJEK
| Misto |  | SLOVEČ
Rozpočet:
| Objednatel: |  | OBEC SLOVEČ |  |  |  | IČ:
|  |  | SLOVEČ 142 |  |  |  | DIČ:
|  | 289 03 | MĚSTEC KRÁLOVÉ
| Projektant: | [5 empty] | IČ:
DIČ:
| Zhotovitel: |  | Petr Bareš |  |  |  | IČ: | 61885312
|  |  | Krakovany 116 |  |  |  | DIČ:
|  | 28127 | Krakovany
Vypracoval:
| Rozpis ceny | [6 empty] | Celkem
HSV | HSV | [6 empty] | 0
PSV | PSV | [6 empty] | 0
MON | MON | [6 empty] | 0
VN | Vedlejší náklady | [6 empty] | 0
ON | Ostatní náklady | [6 empty] | 0
| Celkem | [6 empty] | 0
Rekapitulace daní
| Základ pro sníženou DPH |  |  | 15 | % | 0 |  |  | CZK
| Snížená DPH |  |  | 15 | % | 0 |  |  | CZK
| Základ pro základní DPH |  |  | 21 | % | 0 |  |  | CZK
| Základní DPH |  |  | 21 | % | 0 |  |  | CZK
| Zaokrouhlení |  |  |  |  | 0 |  |  | CZK
| Cena celkem bez DPH |  |  |  |  | 0 |  |  | CZK
| Cena celkem s DPH |  |  |  |  | 0 |  |  | CZK
|  | v |  |  | dne |  | 2019-04-29
|  |  | Za zhotovitele |  |  |  | Za objednatele
Rekapitulace dílčích částí
#CASTI>> | Číslo | Název |  |  | Základ pro sníženou DPH | Základ pro základní DPH | DPH celkem | Cena celkem | %
0 | Rozpočet | ROZŠÍŘENÍ STL PLYNOVODU VČ. PŘÍPOJEK |  |  | 0 | 0 |  | 0
| Celkem za stavbu |  |  |  | 0 | 0 | 0 | 0 | 0
Popis rozpočtu: -
| PLYNOVOD + PŘÍPOJKY | [8 empty] | PLYNOVOD + PŘÍPOJKY
Rekapitulace dílů
| Číslo | Název |  |  | Typ dílu |  |  | Celkem
| 1 | Zemní práce |  |  | HSV |  |  | 0
| 3 | Svislé a kompletní konstrukce |  |  | HSV |  |  | 0
| 4 | Vodorovné konstrukce |  |  | HSV |  |  | 0
| 8 | Trubní vedení |  |  | HSV |  |  | 0
| 723 | Vnitřní plynovod |  |  | PSV |  |  | 0
| M21 | Elektromontáže |  |  | MON |  |  | 0
| M23 | Montáže potrubí |  |  | MON |  |  | 0
| M46 | Zemní práce při montážích |  |  | MON |  |  | 0
| VN | Vedlejší náklady |  |  | VN |  |  | 0
| Cena celkem | [6 empty] | 0
Note on D11: Název
Note on I11: IČO
Note on D12: Ulice
Note on I12: DIČ
Note on C13: PSČ
Note on D13: Ulice

## VzorPolozky (hidden)
Položkový rozpočet
Z:
O:
R:

## Rozpočet Pol
Položkový rozpočet | [22 empty] | #TypZaznamu#
S: |  | ROZŠÍŘENÍ STL PLYNOVODU VČ. PŘÍPOJEK | [20 empty] | STA
O: |  | SLOVEČ | [20 empty] | OBJ
R: | [22 empty] | ROZ
C: | [22 empty] | CAS_STR
P.č. | Číslo položky | Název položky | MJ | množství | cena / MJ | Celkem | Dodávka | Dodávka celk. | Montáž | Montáž celk. | DPH | cena s DPH | hmotnost / MJ | hmotnost celk.(t) | dem. hmotnost / MJ | dem. hmotnost celk.(t) | Ceník | Cen. soustava | Nhod / MJ | Nhod celk.
Díl: | 1 | Zemní práce |  |  |  | 0 |  | 0 |  | 0 |  | 0 |  | 339.2419 |  | 0 |  |  |  | 1317.12 |  |  | DIL
1 | 131100110RAD | Hloubení zapažených jam v hornině1-4, pažení, odvoz do 15 km, uložení na skládku | m3 | 130 |  | 0 |  | 0 |  | 0 | 21 | 0 | 0.00063 | 0.0819 | 0 | 0 |  |  | 2.1096 | 274.25 |  |  | POL2_0
2 | 131100110RA0 | Hloubení zapažených jam v hornině1-4 | m3 | 200 |  | 0 |  | 0 |  | 0 | 21 | 0 | 0.00063 | 0.126 | 0 | 0 |  |  | 2.1096 | 421.93 |  |  | POL2_0
3 | 175100020RAD | Obsyp potrubí štěrkopískem, dovoz štěrkopísku ze vzdálenosti 15km | m3 | 203 |  | 0 |  | 0 |  | 0 | 21 | 0 | 1.67 | 339.01 | 0 | 0 |  |  | 1.598 | 324.39 |  |  | POL2_0
4 | 174100010RA0 | Zásyp jam, rýh a šachet sypaninou | m3 | 200 |  | 0 |  | 0 |  | 0 | 21 | 0 | 0 | 0 | 0 | 0 |  |  | 0.276 | 55.2 |  |  | POL2_0
5 | 181300010RAA | Rozprostření ornice v rovině tloušťka 15 cm, dovoz ornice ze vzdálenosti 500 m, osetí trávou | m2 | 800 |  | 0 |  | 0 |  | 0 | 21 | 0 | 3e-05 | 0.024 | 0 | 0 |  |  | 0.25752 | 206.02 |  |  | POL2_0
6 | 139601102R00 | Ruční výkop jam, rýh a šachet v hornině tř. 3 | m3 | 10 |  | 0 |  | 0 |  | 0 | 21 | 0 | 0 | 0 | 0 | 0 |  |  | 3.533 | 35.33 |  |  | POL1_0
7 | 110 R00 | Mimostaveništní doprava | ks | 1 |  | 0 |  | 0 |  | 0 | 21 | 0 | 0 | 0 | 0 | 0 |  |  | 0 | 0 |  |  | POL1_0
8 | 162702199R00 | Poplatek za skládku zeminy | m3 | 130 |  | 0 |  | 0 |  | 0 | 21 | 0 | 0 | 0 | 0 | 0 |  |  | 0 | 0 |  |  | POL1_0
Díl: | 3 | Svislé a kompletní konstrukce |  |  |  | 0 |  | 0 |  | 0 |  | 0 |  | 5.5614 |  | 0 |  |  |  | 42.64 |  |  | DIL
9 | 389110006RA0 | Skříň HUP-stavebnice komplet vč. základů, nika 500/500/300 | kus | 8 |  | 0 |  | 0 |  | 0 | 21 | 0 | 0.69518 | 5.5614 | 0 | 0 |  |  | 5.3301 | 42.64 |  |  | POL2_0
Díl: | 4 | Vodorovné konstrukce |  |  |  | 0 |  | 0 |  | 0 |  | 0 |  | 51.0508 |  | 0 |  |  |  | 45.77 |  |  | DIL
10 | 451572111R00 | Lože pod potrubí z kameniva těženého 0 - 4 mm | m3 | 27 |  | 0 |  | 0 |  | 0 | 21 | 0 | 1.8908 | 51.0508 | 0 | 0 |  |  | 1.695 | 45.77 |  |  | POL1_0
Díl: | 8 | Trubní vedení |  |  |  | 0 |  | 0 |  | 0 |  | 0 |  | 0 |  | 0 |  |  |  | 7.02 |  |  | DIL
11 | 899721111R00 | Fólie výstražná z PVC , šířka 22 cm | m | 270 |  | 0 |  | 0 |  | 0 | 21 | 0 | 0 | 0 | 0 | 0 |  |  | 0.026 | 7.02 |  |  | POL1_0
Díl: | 723 | Vnitřní plynovod |  |  |  | 0 |  | 0 |  | 0 |  | 0 |  | 0.0076 |  | 0 |  |  |  | 8.52 |  |  | DIL
12 | 723235113R00 | Kohout kulový, G51 DN 25 | kus | 8 |  | 0 |  | 0 |  | 0 | 21 | 0 | 0.00066 | 0.00528 | 0 | 0 |  |  | 0.227 | 1.82 |  |  | POL1_0
13 | 31941906R | Zátka č. 290 DN 1" vnější závit černá | kus | 8 |  | 0 |  | 0 |  | 0 | 21 | 0 | 0.00011 | 0.00088 | 0 | 0 |  |  | 0 | 0 |  |  | POL3_0
14 | 723160334R00 | Rozpěrka přípojky plynoměru G 1 | soubor | 8 |  | 0 |  | 0 |  | 0 | 21 | 0 | 0.00018 | 0.00144 | 0 | 0 |  |  | 0.838 | 6.7 |  |  | POL1_0
Díl: | M21 | Elektromontáže |  |  |  | 0 |  | 0 |  | 0 |  | 0 |  | 0 |  | 0 |  |  |  | 4.67 |  |  | DIL
15 | 210800012R00 | vytyčovací vodič CYY 2,5 mm2 | m | 300 |  | 0 |  | 0 |  | 0 | 21 | 0 | 0 | 0 | 0 | 0 |  |  | 0.01555 | 4.67 |  |  | POL1_0
Díl: | M23 | Montáže potrubí |  |  |  | 0 |  | 0 |  | 0 |  | 0 |  | 0.24673 |  | 0 |  |  |  | 40.33 |  |  | DIL
16 | 2300230xx | napojení na stávající potrubí REDUKCE 50/63 | kus | 1 |  | 0 |  | 0 |  | 0 | 21 | 0 | 0.00029 | 0.00029 | 0 | 0 |  |  | 1.181 | 1.18 |  |  | POL1_0
17 | 28613959.AR | Trubka tlaková plyn d 63 x 5,8 mm PE100 SDR 11, dl. 100 m | m | 214 |  | 0 |  | 0 |  | 0 | 21 | 0 | 0.00106 | 0.22684 | 0 | 0 |  |  | 0 | 0 |  |  | POL3_0
18 | 286136431R | Trubka RCPE100 plyn SDR11 32x3,0 mm L = 12 m, PE100 RC jednovrstvé potrubí, barva oranžovo-žlutá | m | 56 |  | 0 |  | 0 |  | 0 | 21 | 0 | 0.00028 | 0.01568 | 0 | 0 |  |  | 0 | 0 |  |  | POL3_0
19 | 2861364xx | elektropřípojkový navrtávací kit pod tlakem -63/32 | m | 8 |  | 0 |  | 0 |  | 0 | 21 | 0 | 0.00028 | 0.00224 | 0 | 0 |  |  | 0 | 0 |  |  | POL3_0
20 | 2861364xx | elektro záslepka D63 | m | 1 |  | 0 |  | 0 |  | 0 | 21 | 0 | 0.00028 | 0.00028 | 0 | 0 |  |  | 0 | 0 |  |  | POL3_0
21 | 2861364xx | elektro spojka D63 | m | 5 |  | 0 |  | 0 |  | 0 | 21 | 0 | 0.00028 | 0.0014 | 0 | 0 |  |  | 0 | 0 |  |  | POL3_0
22 | 230180021R00 | Montáž trub z plastických hmot PE, PP, 63 x 3,6 | m | 270 |  | 0 |  | 0 |  | 0 | 21 | 0 | 0 | 0 | 0 | 0 |  |  | 0.104 | 28.08 |  |  | POL1_0
23 | 230170012R00 | Tlaková zkouška | m | 270 |  | 0 |  | 0 |  | 0 | 21 | 0 | 0 | 0 | 0 | 0 |  |  | 0.041 | 11.07 |  |  | POL1_0
Díl: | M46 | Zemní práce při montážích |  |  |  | 0 |  | 0 |  | 0 |  | 0 |  | 0.01711 |  | 0 |  |  |  | 2.24 |  |  | DIL
24 | 460010024RT3 | Vytýčení kabelové trasy v zastavěném prostoru, délka trasy do 1000 m | km | 0.5 |  | 0 |  | 0 |  | 0 | 21 | 0 | 0.03421 | 0.01711 | 0 | 0 |  |  | 4.488 | 2.24 |  |  | POL1_0
Díl: | VN | Vedlejší náklady |  |  |  | 0 |  | 0 |  | 0 |  | 0 |  | 0 |  | 0 |  |  |  | 0 |  |  | DIL
25 | 004111020R | Dokumentace skutečného provedení | Soubor | 1 |  | 0 |  | 0 |  | 0 | 21 | 0 | 0 | 0 | 0 | 0 |  |  | 0 | 0 |  |  | POL1_0
26 | 005241020R | Geodetické zaměření skutečného provedení | Soubor | 1 |  | 0 |  | 0 |  | 0 | 21 | 0 | 0 | 0 | 0 | 0 |  |  | 0 | 0 |  |  | POL1_0
27 | 005121010R | Zařízení staveniště | Soubor | 1 |  | 0 |  | 0 |  | 0 | 21 | 0 | 0 | 0 | 0 | 0 |  |  | 0 | 0 |  |  | POL1_0
28 | 005124xx | Kompletační činnost | Soubor | 1 |  | 0 |  | 0 |  | 0 | 21 | 0 | 0 | 0 | 0 | 0 |  |  | 0 | 0 |  |  | POL1_0
29 | 005124xx | Technický dozor | Soubor | 1 |  | 0 |  | 0 |  | 0 | 21 | 0 | 0 | 0 | 0 | 0 |  |  | 0 | 0 |  |  | POL1_0
30 | 005124xx | Revize | Soubor | 1 |  | 0 |  | 0 |  | 0 | 21 | 0 | 0 | 0 | 0 | 0 |  |  | 0 | 0 |  |  | POL1_0
[21 empty] | 15 | 21
| 26 |  |  |  |  | 0 | [14 empty] | 0 | 0 | SUM
33
POPUZIV
END